## 工作表1
函数原型	函数作用
void stop(void)	调用prot_to_real子函数，从保护模式转换成实模式，并调用 hard_stop
void hard_stop(void)	通过反复调用自身，形成一个死循环，起到一个 panic 的作用
void grub_reboot(void)	重新启动系统
void grub_halt(int no_apm)	暂停系统，利用时钟计时，如果设置NO_APM将不使用时钟计时
void track_int13(int drive)	追踪INT13来操作I/O的地址空间
void set_int15_handler(void)	建立INT15的句柄
void unset_int15_handler(void)	重新恢复INT15的句柄
void set_int13_handler(struct drive_map_slot *map)	复制一块数据到驱动器并且建立INT13的句柄
void unset_int13_handler(int check_status_only)
void chain_stage1(segment,offset,part_table_addr)	启动另一个stage1的载入程序
void chain_stage2(segment, offset, second_sector)	启动另一个stage2的载入程序
void real_to_prot(void)	实模式转换成保护模式
void prot_to_real(void)	保护模式转换成实模式
int biosdisk_int13_extensions(int ah, int drive, void *dap)	调用IBM/MS 扩展INT13的功能。
int biosdisk_standard(int ah, int drive, int coff,int hoff, int soff,int nsec, int segment)	调用标准的INT13功能
int check_int13_extensions(int drive)	检查磁盘是否支持LBA模式
int get_diskinfo_standard(int drive, unsigned long *cylinders,unsigned long *heads, unsigned long *sectors)	返回指定磁盘的柱面，磁头以及扇区信息
int get_diskinfo_floppy(int drive, unsigned long *cylinders,unsigned long *heads, unsigned long *sectors)	返回软盘的磁盘的柱面，磁头以及扇区信息
int get_code_end(void)	返回代码末端的地址
int gateA20(int linear)	打开/关闭A20门
int get_memsize(int type)	返回内存大小，如果I为0返回常规内存，I为1返回扩展内存
void get_eisamemsize(void)	返回EISA的内存分布图
unsigned long int get_rom_config_table(void)	获得Rom配置表的线性地址
int get_vbe_controller_info(struct vbe_controller *controller_ptr)	获得VBE控制器的信息
int get_vbe_mode_info(int mode_number, struct vbe_mode *mode_ptr)	获得VBE模式信息
int set_vbe_mode(int mode_number)	设置VBE模式
void linux_boot(void)	做一些危险的设置，然后跳转到Linxu安装的入口代码
void big_linux_boot(void)
void multi_boot(int start, int mb_info)	这个函数启动一个核心使用多重启动的标准方法
void console_putchar(int c)	通过这个函数在文本控制台上显示字符
int console_getkey(void)	调用INT16从键盘上读取字符
int console_checkkey(void)	检查是否某个键被一直按下去
int console_getxy(void)	调用INT10获得光标的位置
void console_gotoxy(int x, int y)	调用INT10设置光标的位置
void console_cls(void)	调用INT10 清空屏幕
int console_setcursor(int on)	调用INT10设置光标的类型
int getrtsecs(void)	如果第二个值能被读取，则返回这个值
int currticks(void)	用Ticks为单位返回当前时间，一秒约为18－20个Ticks
void get_datetime(unsigned long *date, unsigned long *time)